## Feuil1
Lien # | Nbr de lien | Nom | Bloc de depart | Connecteur | Bloc d'arrivé | Connecteur
1 | 5 | Vcc | Vcc Dallas | JP1-2 | Vcc | JP1-1
|  | GND | GND Dallas | JP1-2 | GND | JP1-1
|  | SDA | P3.4 | JP1-2 | SDA | JP1-1
|  | SCL | P3.5 | JP1-2 | SCL | JP1-1
|  | INT | P3.2 | JP1-2 | INT | JP1-1
2 | 3 | Vcc | Carte I2C | JP1-8/VCC | Potentiomètre | Pin 1
|  | Signal | Carte I2C | JP1-8/SIG | Carte I2C | Pin 2
|  | GND | Carte I2C | JP1-8/GND | Potentiomètre | Pin 3
3 | 2 | GND | Batterie | fil noir | Carte I2C | JP1-9
|  | Signal | Batterie | fil rouge | Carte I2C | JP1-9
4 | 2 | Vcc | Batterie | fil rouge | Régulateur 5v | fil rouge
|  | GND | Batterie | fil noir | Régulateur 5v | fil noir
5 | 2 | Vcc | Batterie | fil rouge | Controleur Avant | B+
|  |  | Batterie | fil rouge | Controleur Arrière | B+
|  | GND | Batterie | fil noir | Controleur Avant | B-
|  |  | Batterie | fil noir | Controleur Arrière | B-
6 | 2 | Vcc | Régulateur 5v | fil rouge | Carte I2C | JP2-4
|  | GND | Régulateur 5v | fil noir | Dallas | JP3-1
7 | 4 | Vcc | Régulateur 5v | fil rouge | Carte I2C | JP2-4/VCC
|  | GND | Controleur Avant | 0V | Carte I2C | JP2-4/GND
|  | Moteur Gauche | Controleur Avant | S1 | Carte I2C | JP2-4/M3
|  | Moteur Droit | Controleur Avant | S2 | Carte I2C | JP2-4/M4
8 | 3 | GND | Controleur Arrière | 0V | Carte I2C | JP2-3/GND
|  | Moteur Gauche | Controleur Arrière | S1 | Carte I2C | JP2-3/M1
|  | Moteur Droit | Controleur Arrière | S2 | Carte I2C | JP2-3/M2
9 | 3 | Vcc | Carte I2C | JP1-7/VCC | Capteur Gauche | fil rouge
|  | GND | Carte I2C | JP1-7/GND | Capteur Gauche | fil noir
|  | Signal | Carte I2C | JP1-7/SIG | Capteur Gauche | fil bleu
10 | 3 | Vcc | Carte I2C | JP1-6/VCC | Capteur Droit | fil rouge
|  | GND | Carte I2C | JP1-6/GND | Capteur Droit | fil noir
|  | Signal | Carte I2C | JP1-6/SIG | Capteur Droit | fil bleu
11 | 4 | Vcc | Carte I2C | JP1-2/VCC | PCF8574 | VCC
|  | GND | Carte I2C | JP1-2/GND | PCF8574 | GND
|  | SDA | Carte I2C | JP1-2/SDA | PCF8574 | SDA
|  | SCL | Carte I2C | JP1-2/SCL | PCF8574 | SCL
12 | 4 | M1 | Controleur Avant | M1A | Moteur Gauche | fil rouge
|  |  | Controleur Avant | M1B | Moteur Gauche | fil jaune
|  | M2 | Controleur Avant | M2A | Moteur Droit | fil rouge
|  |  | Controleur Avant | M2B | Moteur Droit | fil jaune
13 | 4 | M1 | Controleur Arrière | M1A | Moteur Gauche | fil rouge
|  |  | Controleur Arrière | M1B | Moteur Gauche | fil jaune
|  | M2 | Controleur Arrière | M2A | Moteur Droit | fil rouge
|  |  | Controleur Arrière | M2B | Moteur Droit | fil jaune